## 2.报价表 (2)
宜昌市中级人民法院采购报价表
项目名称： |  | 科技法庭摄像头采购
项目编号： |  | ZXCG20190012
序号 | 需求单位 | 货物名称 | 要求 | 数量 （个/套） | 单价 （元） | 小计 （元）
1 | 宜昌市中级人民法院 | 摄像头 | 超宽视角/数字+网络双输出/4倍光学变焦200万1/2.8"CMOS ICR日夜型高清一体化机芯/IP机芯/2.8-12mm； 最低照度：彩色0.05lux@1.6；黑白：0.01Lux @ (F1.6，AGC ON) 静态2.5W，动态4.5W； -10℃ ~ 60℃，小于90％RH；视频输出接口类型为SDI；分辨率1920X1080；提供断电重启保留预置位功能；适用于科技法庭庭审主机； | 4
2 | 葛洲坝人民法院 | 摄像头 | 图像传感器：1/2.8英寸高品质CMOS传感器 有效像素：500万、16：9 视频信号 ST接口视频格式 1080P60/50/30/25/59.94/29.97；1080I60/50/59.94；720P60/50/30/25/59.94/29.97 镜头光学变倍：12倍光学变焦f＝3.9～46.1mm 20倍光学变焦f＝4.7～94mm 视角：6.3°（窄角）～72.5°（广角）、2.9°（窄角）～55.4°（广角） 光圈系数 ：F1.8 ～ F2.4、F1.6 ～ F3.5 数字变倍：X10 最低照度：0.5Lux(F1.8, AGC ON) 数字降噪：2D﹠3D数字降噪 白平衡：手动/自动/一键白平衡/ 3000K/ 4000K/5000K/6500K 聚焦：自动/手动 光圈：自动/手动 电子快门：自动/手动 背光补偿：开/关 宽动态：关/动态等级调整 视频调节：亮度、色度、饱和度、对比度、锐度、黑白模式、伽马曲线 信噪比：>55dB 输入/输出接口以及支持协议 视频接口 UV-820MP-20：DVI（HDMI）、 3G-SDI UV-820MPS-12: DVI（HDMI）、 3G-SDI 图像码流：双码流输出 视频压缩格式：H.265、H.264 控制信号接口：RS-232，带环通RS232输出 控制协议：VISCA/Pelco-D/Pelco-P； 波特率：115200/9600/4800/2400bps 音频输入接口 双声道3.5mm线性输入 音频压缩格式 AAC、MP3、PCM 网络接口 100M网口（10/100BASE-TX） 5GWiFi(可选)，支持网络VISCA控制协议 网络协议 RTSP、RTMP、ONVIF、GB/T28181 电源接口 HEC3800电源插座(DC12V) 云台参数 水平转动 -170°～+170° 俯仰转动 -30°～+90° 水平控制速度 0.1 ～100°/秒 俯仰控制速度 0.1～45°/秒 预置位速度 水平：100°/秒，俯仰：45°/秒 预置位数量 用户最多可设置256个预置位（遥控器10个） | 1
3 | 葛洲坝人民法院 | 摄像头 | 1/3英寸210万像素CMOS 33倍光学变焦，16倍数字变倍 支持HD-SDI、网络视频 支持H.265、H.264（HP/MP/BP）编码压缩算法 支持三码流同时输出,主码流1080p@30fps、1080p@60fps，副码流4CIF（704×576）@25fps，三码流1080p@25fps 支持智能分析，包括证人保护、绊线、周界、人脸检测、值岗检测和人数统计功能 支持音频降噪、音频异常侦测功能 支持视频翻转 支持1路报警输入1路报警输出（三极管OC输出） 支持支持1路音频输入和1路音频输出，支持AAC编码，48K采样率，高保真音频 五向按键调节变倍聚焦 支持POE+/12V两种供电方式 适用于科技法庭庭审主机；内置云台；可通过庭审主机对摄像机进行聚焦控制、白平衡控制、曝光控制、摄像机控制、锐度、图像翻转、解析度等控制；可通过庭审主机与庭审话筒进行自动语音激励调节预置位；可通过庭审平台实现画面丢失自动报警等功能 | 1
4 | 宜昌市三峡坝区人民法院 | 摄像头 | 超宽视角/数字+网络双输出/4倍光学变焦200万1/2.8"CMOS ICR日夜型高清一体化机芯/IP机芯/2.8-12mm； 最低照度：彩色0.05lux@1.6；黑白：0.01Lux @ (F1.6，AGC ON) 静态2.5W，动态4.5W； -10℃ ~ 60℃，小于90％RH；视频输出接口类型为SDI；分辨率1920X1080；提供断电重启保留预置位功能；适用于科技法庭庭审主机； | 2
5 | 长阳土家族自治县人民法院 | 摄像头 | 1/2.8"Progressive Scan CMOS 200万像素 4倍光学变焦，16倍数字变倍 3颗高效能红外灯，红外距离30m 1颗白光灯，支持白光预警 内置mic 支持网络&SDI双模输出 内置陀螺仪，支持图像自动翻转 精密电机驱动，反应灵敏，运转平稳，精度偏差少于0.2度，在任何速度下图像无抖动 支持H.265、H.264 HP/MP/BP、M-JPEG编码 支持结构化语义 字符叠加字库类型支持矢量、点阵可选 支持24块动态隐私遮挡，多种颜色及马赛克可设置 适用于科技法庭庭审主机；内置云台；可通过庭审主机对摄像机进行聚焦控制、白平衡控制、曝光控制、摄像机控制、锐度、图像翻转、解析度等控制；可通过庭审主机与庭审话筒进行自动语音激励调节预置位；可通过庭审平台实现画面丢失自动报警等功能 | 2
6 | 宜都市人民法院 | 摄像头 | 可实现1920*1080，18倍以上光学变倍 支持1080i,1080，720P,HD-SDI,HDMI接口视频输出 RS-232C或RS-485远程控制（Pelco P/D 、VISCA协议） 支持行为分析、人脸检测、音频异常、视频诊断等智能分析 10个位置预设位，云台水平100˚以上，垂直'-10 ~ 190˚以上，预置位速度90度/秒 含安装支架，电源 隐私遮盖区设置 适用于科技法庭庭审主机；内置云台；可通过庭审主机对摄像机进行聚焦控制、白平衡控制、曝光控制、摄像机控制、锐度、图像翻转、解析度等控制；可通过庭审主机与庭审话筒进行自动语音激励调节预置位；可通过庭审平台实现画面丢失自动报警等功能 | 1
7 | 宜都市人民法院 | 摄像头 | 1/2.8"Progressive Scan CMOS 200万像素 4倍光学变焦，16倍数字变倍 3颗高效能红外灯，红外距离30m 1颗白光灯，支持白光预警 内置mic 支持网络&SDI双模输出 内置陀螺仪，支持图像自动翻转 精密电机驱动，反应灵敏，运转平稳，精度偏差少于0.2度，在任何速度下图像无抖动 支持H.265、H.264 HP/MP/BP、M-JPEG编码 支持结构化语义 字符叠加字库类型支持矢量、点阵可选 支持24块动态隐私遮挡，多种颜色及马赛克可设置 适用于科技法庭庭审主机；内置云台；可通过庭审主机对摄像机进行聚焦控制、白平衡控制、曝光控制、摄像机控制、锐度、图像翻转、解析度等控制；可通过庭审平台与庭审话筒进行自动语音激励调节预置位；可通过庭审平台实现画面丢失自动报警等功能 | 2
|  | 合计 | 大写：人民币
注：1.供应商中标后，需根据本次中标结果，与相应法院分别签订采购合同，并进行资金支付。 2.报价含设备安装调试、税费等相关所有费用。
报价商（盖章）：
授权经手人（签字）：
报价时间：